## Sheet1
1 | 24 | C1,C2,C3,C5,C6,C9,C10,C11,C12,C14,C16,C18,C19,C20,C21,C23,C24,C26,C27,C29,C30,C31,C32,C34 | 0.1uF | C1608X7R1E104M | TDK | Cap cer 0603 0.1uF X7R 25V 20% | 603
2 | 1 | C4 | 1000pF | C1608X7R1E102M | TDK | Cap cer 0603 1000pF X7R 25V 20% | 603
3 | 5 | C7,C15,C17,C22,C33 | 4.7uF | GRM188F51A475ZE20J | MURATA | MLCC - SMD/SMT 0603 4.7uF 10V Y5V 20% | 603
4 | 2 | C8,C13 | 12pF | C1608C0G1H120J080AA | TDK |  | 603
5 | 2 | C25,C28 | 22pF | C1608C0G1H220J080AA | TDK |  | 603
6 | 3 | D1,D2,D3 | 598-8070-107F | 598-8070-107F | Dialight | LED 0603 Green | LED0603
7 | 1 | J1 | ETH | 1-406541-5 | TE Connectivity | RJ45 Shielded | 1-406541-5
8 | 1 | J2 | CON8 |  | Harwin |  | HEADER_TH_2X4
9 | 2 | J3,J4 | CON20 | 213-72-10-GB | Pinrex | Header TH 2.54mm | HEADER_TH_2X10
10 | 4 | MH1,MH2,MH3,MH4 | Hole |  |  | MH1 | PMH276D126
11 | 10 | R1,R2,R3,R4,R13,R20,R22,R23,R25,R26 | 10k | ERJ-2RKF1002X | Panasonic | Res 0402 10k 1% | 402
12 | 7 | R5,R7,R8,R11,R16,R18,R19 | 75R | ERJ-2RKF75R0X | Panasonic | Res 0402 75R 1% | 402
13 | 4 | R6,R9,R10,R12 | 49.9R | ERJ-2RKF49R9X | Panasonic | Res 0402 49.9R 1% | 402
14 | 1 | R14 | 10k | ERJ-2RKF1002X | Panasonic | Res 0402 10k 1% | 402 | DNS
15 | 1 | R15 | 4.87K | ERJ-2RKF4871X | Panasonic | Res 0402 4.87K 1% | 402
16 | 1 | R17 | 2k | ERJ-2RKF2001X | Panasonic | Res 0402 2k 1% | 402
17 | 2 | R21,R24 | 0R | ERJ-2GE0R00X | Panasonic | Res 0402 0R 1% | 402 | DNS
18 | 1 | R27 | 0R | ERJ-2GE0R00X | Panasonic | Res 0402 0R 1% | 402
19 | 1 | TP1 | TEST POINT | 5000 | Keystone | Test point smt | Keystone-5000 | DNS
20 | 1 | U1 | SLVU2.8-4A1 |  |  |  | SOIC-8
21 | 1 | U2 | HX1198FNL | HX1198FNL |  | Ethernet magnetics transformer | HX1198FNL
22 | 1 | U3 | TM4C1294NCPDTI | TM4C1294NCPDTI |  | ARM Cortex M4 with Ethernet MAC & PHY | TQFP-128
23 | 1 | Y1 | ATS160SM-1 | ATS160SM-1 | Abracon |  | ATS
24 | 1 | Y2 | ATS250SM-1 | ATS250SM-1 | Abracon | Crystal | ATS